## Tabelle1
year of construction | 2017
numbers of floors | 2 |  | Vair = 629*8.1+150.7*4.85 | ursprünglich im Modell:5000
height of floors | 7.47 | avg | 8.05 bis 8.3 (EG), 4.85 (OG)
Fläche Zone | 629 (EG), 150.7 (OG)
Infiltration Rate | 0.5
UseCondition | Commercial and industrial Halls - medium work, standing activity
Roof
orientation | Flachdach | -1 | Als Flachdach bei Neigung von 3°? Bzw wie trage ich die Orientierung ein, wenn nicht direkt in eine der Richtungen ausgerichtet?
| Nord | 0
| Ost | 90
| Süd | 180
| West | 270
Pro Roof Part: | Fläche |  | min 711 (und wie mit Neigung?) | ursprünglich im Modell:790
| Tilt (Neigung) | 3°
| inner_convection | 1.7 | Auf default lassen?
| outer_convection | 20
| inner_radiation | 5
| outer_radiation | 5
Layer
siehe Tabelle 'Layer'
OuterWall | siehe Tabelle 'Wall'
Pro Wall: | Tilt | 90
| load_type_element(contruction=) | heavy | ?
GroundFloor | Fläche | 629
| Tilt | 0
| orientation | -2
| load_type_element(contruction=) | heavy | ?
InnerWall
Pro Wall: | siehe Tabelle 'Wall'
| load_type_element(contruction=) | light | ?
Window
Pro Win: | Fläche
| Tilt | s.o.
orientation
inner_conv
outer_conv
inner_radi
outer_radi
g_value
a_conv
shading_g_total
shading_max_irr
Layer
| id | 1
thickness
Material
thermal_conduc
transmittance

## Layer
Layer
| aus | 00 EnEV U-Werte Bauteile | Unterlagen\Heizlastberechnung
Roof
id | 3 | Deckung:Trapezblech
thickness | 3.5 | cm
Material
| Density | k.A. |  | Wärmedurchlasswiderstand | 0 | m²K/W | Ist das ein Fehler?
| heat_capac |  | kJ/kgK
| thermal_conduc | 1000 | W/mK |  |  |  | Nach https://www.stahlprodukte.com/de/produkte/trapezbleche/ |  | Wärekapazität von Stahl
[7 empty] | thermal_conduc | 0.025 | 0.5
id | 2 | Polyethylenfolie
thickness | 0.025 | cm
Material
| Density | 960 |  | Wärmedurchlasswiderstand | 0 | m²K/W
| heat_capac |  | kJ/kgK
| thermal_conduc | 0.33 | W/mK
id | 1 | Polystyrol
thickness | 16 | cm
Material
| Density | 30 |  | Wärmedurchlasswiderstand | 4.57 | m²K/W
| heat_capac |  | kJ/kgK
| thermal_conduc | 0.035 | W/mK
id | 0 | Kunststoff-Dachbahn
thickness | 0.3 | cm
| Material |  |  | Wärmedurchlasswiderstand | 0.02 | m²K/W
| Density | 700
| heat_capac |  | kJ/kgK
| thermal_conduc | 0.2 | W/mK

## Wall
OutWall
Name | Süd-Ost | Nord-West | Süd-West
Orientation | 135 | 315 | 225
Länge | 45.84 | 45.84 | 17.96
Höhe | 8.5 | 8.5 | 5.34
Fläche | 389.64 | 389.64 | 95.9064
IntWall
Name | Nord-Ost | Süd-West | Boden 1.OG
Orientation | 45 | 225
Länge | 17.96 | 17.96
Höhe | 8.5 | 3.16
Fläche | 152.66 | 56.7536 | 150.7
Neigung | 90 | 90 | 0